## Planilha1
Ring Cell Design (full bridge)			E =	205	(GPa)

			F =	1000	(N)

			r =	0,15	(m)

			b =	0,02	(m)

			h =	0,01	(m)

			R =	350	(ohm)

			k =	2,11	(gage factor)

			G =	501	(amp. gain)

Position	Bending moment (Nm)	σ (MPa)	με	ΔR (ohm)	ΔV/V
θ = π/2	47,75	143,24	698,73	0,516	0,739