## Planilha1
Ring Cell Design (full bridge)			E =	205	(GPa)

			F =	1000	(N)

			r =	0,15	(m)

			b =	0,02	(m)

			h =	0,01	(m)

			R =	350	(ohm)

			k =	2,09	(gage factor)

			G =	501	(amp. gain)

Position	Bending moment (Nm)	σ (MPa)	με	ΔR (ohm)	ΔV/V
θ = 0	27,25	81,76	398,83	0,292	0,57
θ = π/2	-47,75	-143,24	-698,73	-0,511